## Kondensa
Temperaturak (C) | Lurrun presioa MMHG azetona 5 | Yazetona5 | Lurrun presioa MMHG ura 5 | P air 5 | Y air 5 | N5 (kmol/h) | N6 (kmol/h) | N6aztona (kmol/ h)
50 | 609.3988 | 0.80184 | 97.8628 | 52.7384 | 0.069393 | 3.9457 | -3.4386 | -2.9914
49 | 587.8934 | 0.77354 | 93.1033 | 79.0033 | 0.10395 | 2.6339 | -2.1268 | -1.865
48 | 567.0015 | 0.74605 | 88.5433 | 104.4553 | 0.13744 | 1.9921 | -1.485 | -1.3138
47 | 546.7103 | 0.71936 | 84.1757 | 129.114 | 0.16989 | 1.6117 | -1.1046 | -0.98694
46 | 527.0071 | 0.69343 | 79.9941 | 152.9988 | 0.20131 | 1.3601 | -0.85296 | -0.7707
45 | 507.8795 | 0.66826 | 75.9917 | 176.1287 | 0.23175 | 1.1815 | -0.67435 | -0.61711
44 | 489.3152 | 0.64384 | 72.1623 | 198.5225 | 0.26121 | 1.0482 | -0.54108 | -0.50244
43 | 471.3018 | 0.62013 | 68.4997 | 220.1985 | 0.28973 | 0.945 | -0.4379 | -0.41361
42 | 453.8274 | 0.59714 | 64.9979 | 241.1747 | 0.31734 | 0.86281 | -0.35571 | -0.34281
41 | 436.88 | 0.57484 | 61.651 | 261.469 | 0.34404 | 0.79584 | -0.28874 | -0.28507
40 | 420.4479 | 0.55322 | 58.4533 | 281.0988 | 0.36987 | 0.74027 | -0.23317 | -0.23712
39 | 404.5194 | 0.53226 | 55.3993 | 300.0813 | 0.39484 | 0.69344 | -0.18634 | -0.19668
38 | 389.0831 | 0.51195 | 52.4837 | 318.4331 | 0.41899 | 0.65347 | -0.14637 | -0.16213
37 | 374.1278 | 0.49227 | 49.7012 | 336.171 | 0.44233 | 0.61899 | -0.11189 | -0.1323
36 | 359.6421 | 0.47321 | 47.0468 | 353.3112 | 0.46488 | 0.58897 | -0.081865 | -0.10629
35 | 345.6151 | 0.45476 | 44.5155 | 369.8694 | 0.48667 | 0.5626 | -0.055499 | -0.083431
34 | 332.0359 | 0.43689 | 42.1026 | 385.8615 | 0.50771 | 0.53928 | -0.032182 | -0.063192
33 | 318.8938 | 0.4196 | 39.8034 | 401.3027 | 0.52803 | 0.51853 | -0.011431 | -0.04516
32 | 306.1783 | 0.40287 | 37.6136 | 416.2081 | 0.54764 | 0.49996 | 0.0071386 | -0.029004
31 | 293.8789 | 0.38668 | 35.5286 | 430.5925 | 0.56657 | 0.48326 | 0.02384 | -0.014454
30 | 281.9854 | 0.37103 | 33.5444 | 444.4702 | 0.58483 | 0.46817 | 0.038929 | -0.001293
29 | 270.4876 | 0.3559 | 31.6568 | 457.8556 | 0.60244 | 0.45448 | 0.052616 | 0.010661
28 | 259.3756 | 0.34128 | 29.8618 | 470.7625 | 0.61942 | 0.44202 | 0.065077 | 0.021559
27 | 248.6397 | 0.32716 | 28.1557 | 483.2046 | 0.6358 | 0.43064 | 0.076458 | 0.031526
26 | 238.27 | 0.31351 | 26.5348 | 495.1951 | 0.65157 | 0.42021 | 0.086886 | 0.040671
25 | 228.2572 | 0.30034 | 24.9955 | 506.7473 | 0.66677 | 0.41063 | 0.096465 | 0.049085
24 | 218.5919 | 0.28762 | 23.5343 | 517.8738 | 0.68141 | 0.40181 | 0.10529 | 0.056844
23 | 209.2649 | 0.27535 | 22.1478 | 528.5873 | 0.69551 | 0.39367 | 0.11343 | 0.064018
22 | 200.2672 | 0.26351 | 20.8329 | 538.9 | 0.70908 | 0.38613 | 0.12097 | 0.070664
21 | 191.5897 | 0.25209 | 19.5864 | 548.8239 | 0.72214 | 0.37915 | 0.12795 | 0.076833
20 | 183.2239 | 0.24108 | 18.4053 | 558.3708 | 0.7347 | 0.37267 | 0.13443 | 0.082569
19 | 175.1611 | 0.23048 | 17.2867 | 567.5522 | 0.74678 | 0.36664 | 0.14046 | 0.087912
18 | 167.3929 | 0.22025 | 16.2278 | 576.3793 | 0.75839 | 0.36103 | 0.14607 | 0.092897
17 | 159.911 | 0.21041 | 15.2259 | 584.8632 | 0.76956 | 0.35579 | 0.15131 | 0.097553
16 | 152.7072 | 0.20093 | 14.2783 | 593.0145 | 0.78028 | 0.3509 | 0.1562 | 0.10191
15 | 145.7735 | 0.19181 | 13.3827 | 600.8438 | 0.79058 | 0.34633 | 0.16077 | 0.10599
14 | 139.1021 | 0.18303 | 12.5365 | 608.3614 | 0.80048 | 0.34205 | 0.16505 | 0.10981
13 | 132.6854 | 0.17459 | 11.7374 | 615.5772 | 0.80997 | 0.33804 | 0.16906 | 0.1134
12 | 126.5157 | 0.16647 | 10.9832 | 622.5011 | 0.81908 | 0.33428 | 0.17282 | 0.11677 | Hemos elegedido la temperatura de 5 grados porque nos parece suficietemente fria como par producir una cantidad considerble de acetona son tener que gastr mucho dinero en sistemas de enfriamientpo y asi sacar el maximo veneficio posible. aunque también hemos hecho una tabla con las distintas temperaturas para poder ver en qué caso obteníamos mayor porcentaje de acetona. Albert que cuanto más disminuyamos la temperatura más cantidad de acetona y vamos a conseguir hemos elegido la temperatura de 5 grados porque nos parecía que hoy teníamos una cantidad de acetona razonable sin tener riesgo de que la mezcla se congele y solidifique y sin tener que asumir un coste económico grande para refrigerar la mezcla. Obteniendo así un mayor beneficio para nuestra fábrica.
11 | 120.5856 | 0.15867 | 10.2718 | 629.1426 | 0.82782 | 0.33075 | 0.17635 | 0.11994
10 | 114.888 | 0.15117 | 9.601 | 635.511 | 0.8362 | 0.32743 | 0.17967 | 0.12292
9 | 109.4156 | 0.14397 | 8.9689 | 641.6155 | 0.84423 | 0.32432 | 0.18278 | 0.12572
8 | 104.1616 | 0.13705 | 8.3736 | 647.4649 | 0.85193 | 0.32139 | 0.18571 | 0.12837
7 | 99.119 | 0.13042 | 7.8132 | 653.0678 | 0.8593 | 0.31863 | 0.18847 | 0.13086
6 | 94.2813 | 0.12405 | 7.286 | 658.4327 | 0.86636 | 0.31604 | 0.19106 | 0.13321
5 | 89.6418 | 0.11795 | 6.7903 | 663.5679 | 0.87312 | 0.31359 | 0.19351 | 0.13543
4 | 85.1943 | 0.1121 | 6.3244 | 668.4813 | 0.87958 | 0.31128 | 0.19582 | 0.13752
3 | 80.9324 | 0.10649 | 5.8869 | 673.1807 | 0.88576 | 0.30911 | 0.19799 | 0.1395
2 | 76.85 | 0.10112 | 5.4763 | 677.6738 | 0.89168 | 0.30706 | 0.20004 | 0.14136
1 | 72.9411 | 0.095975 | 5.091 | 681.9679 | 0.89733 | 0.30513 | 0.20197 | 0.14313
0 | 69.1999 | 0.091053 | 4.7298 | 686.0702 | 0.90272 | 0.3033 | 0.2038 | 0.1448
-1 | 65.6207 | 0.086343 | 4.3914 | 689.9878 | 0.90788 | 0.30158 | 0.20552 | 0.14637
-2 | 62.198 | 0.081839 | 4.0746 | 693.7275 | 0.9128 | 0.29996 | 0.20714 | 0.14787
-3 | 58.9262 | 0.077534 | 3.778 | 697.2958 | 0.91749 | 0.29842 | 0.20868 | 0.14928
-4 | 55.8001 | 0.073421 | 3.5007 | 700.6992 | 0.92197 | 0.29697 | 0.21013 | 0.15061
-5 | 52.8144 | 0.069493 | 3.2415 | 703.944 | 0.92624 | 0.2956 | 0.2115 | 0.15187
-6 | 49.9643 | 0.065742 | 2.9994 | 707.0363 | 0.93031 | 0.29431 | 0.21279 | 0.15307
-7 | 47.2446 | 0.062164 | 2.7735 | 709.9819 | 0.93419 | 0.29309 | 0.21401 | 0.15419
-8 | 44.6507 | 0.058751 | 2.5627 | 712.7866 | 0.93788 | 0.29194 | 0.21516 | 0.15526
-9 | 42.1778 | 0.055497 | 2.3663 | 715.4559 | 0.94139 | 0.29085 | 0.21625 | 0.15627
-10 | 39.8215 | 0.052397 | 2.1833 | 717.9952 | 0.94473 | 0.28982 | 0.21728 | 0.15723
-11
| N4 (kmol/h) | 0.5071
| N4 azetona | 0.17241

## Flash
Temperatura | X12azetona | Y7azetona | X12water | Y7water | x6 water | x6 aze | L | V | N7 (kmol/h) | N12(kmol/h)
100 | 0 | 0 | 1 | 1 | 0.30025 | 0.6997 | 0.29786 | 0.70213 | 0.13587 | 0.05764
74.8 | 0.05 | 0.6381 | 0.95 | 0.3619
68.53 | 0.1 | 0.7301 | 0.9 | 0.2699
65.26 | 0.15 | 0.7716 | 0.85 | 0.2284
63.59 | 0.2 | 0.7916 | 0.8 | 0.2084
61.87 | 0.3 | 0.8124 | 0.7 | 0.1876
60.75 | 0.4 | 0.8269 | 0.6 | 0.1731
59.95 | 0.5 | 0.8387 | 0.5 | 0.1613
59.12 | 0.6 | 0.8532 | 0.4 | 0.1468
58.29 | 0.7 | 0.8712 | 0.3 | 0.1288
57.49 | 0.8 | 0.895 | 0.2 | 0.105
56.68 | 0.9 | 0.9335 | 0.1 | 0.0665
56.3 | 0.95 | 0.9627 | 0.05 | 0.0373
56 | 1 | 1 | 0 | 0

## Reactor
L | V | N7 (kmol/h) | N7aze (kmol/h) | N7water (kmol/h) | X8aze | X8W | T8 (K) | K(L/mol*s) | PsatAz (mmHg) | PsatW (mmHg) | P8bur(mmHg) | rA0 (mol/L*s) | tiempo (h) | Vcstr (L)
0.29786 | 0.70213 | 0.13587 | 0.11235 | 0.023519 | 0.8269 | 0.1731 | 293 | 0.0043687 | 183.2239 | 17.3264 | 154.5071 | 0.32247 | 0.41667 | 5.4488
R (atm*L/mol*K) | R (J/mol*K) | A (L/mol*s) | Ea (kJ/mol) | PM aze (kg/kmol) | PM water (kg/kmol) | PM HCN (kg/kmol) | 294 | 0.0044809 | 191.5897 | 18.4383 | 161.6172 | 0.33075 | 0.43333 | 5.6667
0.082 | 8.314 | 7.581 | 18.17 | 58 | 18 | 27 | 295 | 0.0045953 | 200.2672 | 19.6118 | 168.9957 | 0.33919 | 0.45 | 5.8847
[7 empty] | 296 | 0.0047117 | 209.2649 | 20.8497 | 176.6502 | 0.34779 | 0.46667 | 6.1026
[7 empty] | 297 | 0.0048303 | 218.5919 | 22.1549 | 184.5887 | 0.35654 | 0.48333 | 6.3206
Konpo | A | B | C | densi Aze lik ( kg/L) | Densi Water lik (kg/L) | densi hnc lik(kg/L) | 298 | 0.0049511 | 228.2572 | 23.5305 | 192.8191 | 0.36546 | 0.5 | 6.5385
Azet | 16.5145 | 2850.59 | -40.82 | 0.791 | 1 | 0.687 | 299 | 0.005074 | 238.27 | 24.9797 | 201.3495 | 0.37453 | 0.51667 | 6.7565
Ura | 18.3104 | 3826.36 | -45.47 |  |  |  | 300 | 0.0051992 | 248.6397 | 26.5057 | 210.1883 | 0.38377 | 0.53333 | 6.9744
[7 empty] | 301 | 0.0053265 | 259.3756 | 28.1118 | 219.3439 | 0.39317 | 0.55 | 7.1924
ѵaze (L/h) | ѵwater(L/h) | ѵHCN (L/h) | N9 (kmol/h) | Caze0(kmol/L) | CHCN0(kmol/L) |  | 302 | 0.0054562 | 270.4876 | 29.8016 | 228.8249 | 0.40274 | 0.56667 | 7.4103
8.2381 | 0.42335 | 4.4156 | 0.11235 | 0.0085915 | 0.0085915 |  | 303 | 0.005588 | 281.9854 | 31.5786 | 238.64 | 0.41247 | 0.58333 | 7.6283
[7 empty] | 304 | 0.0057222 | 293.8789 | 33.4466 | 248.7981 | 0.42238 | 0.6 | 7.8462
ѵtotal (L/h) | Faze0 (mol/h) | [5 empty] | 305 | 0.0058587 | 306.1783 | 35.4095 | 259.3082 | 0.43245 | 0.61667 | 8.0642
13.077 | 112.3512 | [5 empty] | 306 | 0.0059975 | 318.8938 | 37.4711 | 270.1796 | 0.4427 | 0.63333 | 8.2821
[7 empty] | 307 | 0.0061386 | 332.0359 | 39.6356 | 281.4214 | 0.45312 | 0.65 | 8.5001
[7 empty] | 308 | 0.0062822 | 345.6151 | 41.9071 | 293.0432 | 0.46371 | 0.66667 | 8.718
[7 empty] | 309 | 0.0064281 | 359.6421 | 44.2902 | 305.0547 | 0.47448
[7 empty] | 310 | 0.0065765 | 374.1278 | 46.7891 | 317.4654 | 0.48543
[7 empty] | 311 | 0.0067272 | 389.0831 | 49.4087 | 330.2855 | 0.49656
[7 empty] | 312 | 0.0068805 | 404.5194 | 52.1536 | 343.5249 | 0.50787
[7 empty] | 313 | 0.0070362 | 420.4479 | 55.0287 | 357.1938 | 0.51937
[7 empty] | 314 | 0.0071944 | 436.88 | 58.0391 | 371.3026 | 0.53105
[7 empty] | 315 | 0.0073551 | 453.8274 | 61.19 | 385.8618 | 0.54291
[7 empty] | 316 | 0.0075184 | 471.3018 | 64.4868 | 400.8821 | 0.55496
[7 empty] | 317 | 0.0076842 | 489.3152 | 67.9349 | 416.3742 | 0.5672
[7 empty] | 318 | 0.0078527 | 507.8795 | 71.5401 | 432.3492 | 0.57963
[7 empty] | 319 | 0.0080237 | 527.0071 | 75.3081 | 448.818 | 0.59226
[7 empty] | 320 | 0.0081973 | 546.7103 | 79.2449 | 465.792 | 0.60507
[7 empty] | 321 | 0.0083736 | 567.0015 | 83.3566 | 483.2826 | 0.61808
[7 empty] | 322 | 0.0085525 | 587.8934 | 87.6497 | 501.3012 | 0.63129
[7 empty] | 323 | 0.0087341 | 609.3988 | 92.1305 | 519.8597 | 0.6447
Xazetona [ra,V1]
0.015639
0.016041
0.01645
0.016867
0.017292
0.017724
0.018164
0.018612
0.019068
0.019532
0.020004
0.020484
0.020973
0.02147
0.021975
0.022489
0.023011
0.023542
0.024082
0.024631
0.025188
0.025754
0.02633
0.026914
0.027508
0.028111
0.028723
0.029345
0.029976
0.030616
0.031266

## x
Kte
56.3 | 58.552 | 60.804 | 63.056 | 65.308 | 67.56 | 69.812 | 72.064 | 74.316 | 76.568 | 78.82 | 81.072 | 83.324 | 85.576 | 87.828 | 90.08
57.7466 | 60.0565 | 62.3664 | 64.6762 | 66.9861 | 69.296 | 71.6058 | 73.9157 | 76.2256 | 78.5354 | 80.8453 | 83.1552 | 85.465 | 87.7749 | 90.0848 | 92.3946
59.2203 | 61.5891 | 63.9579 | 66.3267 | 68.6955 | 71.0643 | 73.4331 | 75.8019 | 78.1707 | 80.5395 | 82.9084 | 85.2772 | 87.646 | 90.0148 | 92.3836 | 94.7524
60.7211 | 63.15 | 65.5788 | 68.0077 | 70.4365 | 72.8654 | 75.2942 | 77.7231 | 80.1519 | 82.5808 | 85.0096 | 87.4384 | 89.8673 | 92.2961 | 94.725 | 97.1538
62.2496 | 64.7396 | 67.2295 | 69.7195 | 72.2095 | 74.6995 | 77.1895 | 79.6795 | 82.1694 | 84.6594 | 87.1494 | 89.6394 | 92.1294 | 94.6194 | 97.1093 | 99.5993
63.8058 | 66.3581 | 68.9103 | 71.4625 | 74.0148 | 76.567 | 79.1192 | 81.6715 | 84.2237 | 86.7759 | 89.3282 | 91.8804 | 94.4326 | 96.9849 | 99.5371 | 102.0893
65.3902 | 68.0058 | 70.6214 | 73.237 | 75.8526 | 78.4682 | 81.0838 | 83.6995 | 86.3151 | 88.9307 | 91.5463 | 94.1619 | 96.7775 | 99.3931 | 102.0087 | 104.6243
67.0029 | 69.6831 | 72.3632 | 75.0433 | 77.7234 | 80.4035 | 83.0837 | 85.7638 | 88.4439 | 91.124 | 93.8041 | 96.4842 | 99.1644 | 101.8445 | 104.5246 | 107.2047
68.6444 | 71.3901 | 74.1359 | 76.8817 | 79.6275 | 82.3732 | 85.119 | 87.8648 | 90.6105 | 93.3563 | 96.1021 | 98.8479 | 101.5936 | 104.3394 | 107.0852 | 109.831
70.3147 | 73.1273 | 75.9399 | 78.7525 | 81.5651 | 84.3776 | 87.1902 | 90.0028 | 92.8154 | 95.628 | 98.4406 | 101.2532 | 104.0658 | 106.8783 | 109.6909 | 112.5035
72.0143 | 74.8948 | 77.7754 | 80.656 | 83.5366 | 86.4171 | 89.2977 | 92.1783 | 95.0588 | 97.9394 | 100.82 | 103.7005 | 106.5811 | 109.4617 | 112.3423 | 115.2228
73.7433 | 76.6931 | 79.6428 | 82.5925 | 85.5423 | 88.492 | 91.4417 | 94.3915 | 97.3412 | 100.2909 | 103.2407 | 106.1904 | 109.1401 | 112.0899 | 115.0396 | 117.9893
75.5022 | 78.5222 | 81.5423 | 84.5624 | 87.5825 | 90.6026 | 93.6227 | 96.6428 | 99.6628 | 102.6829 | 105.703 | 108.7231 | 111.7432 | 114.7633 | 117.7834 | 120.8034
77.291 | 80.3827 | 83.4743 | 86.5659 | 89.6576 | 92.7492 | 95.8409 | 98.9325 | 102.0241 | 105.1158 | 108.2074 | 111.2991 | 114.3907 | 117.4823 | 120.574 | 123.6656
79.1102 | 82.2746 | 85.439 | 88.6034 | 91.7678 | 94.9322 | 98.0966 | 101.2611 | 104.4255 | 107.5899 | 110.7543 | 113.9187 | 117.0831 | 120.2475 | 123.4119 | 126.5763
80.96 | 84.1984 | 87.4368 | 90.6752 | 93.9136 | 97.152 | 100.3904 | 103.6288 | 106.8672 | 110.1056 | 113.3439 | 116.5823 | 119.8207 | 123.0591 | 126.2975 | 129.5359
82.8406 | 86.1542 | 89.4678 | 92.7815 | 96.0951 | 99.4087 | 102.7223 | 106.036 | 109.3496 | 112.6632 | 115.9768 | 119.2904 | 122.6041 | 125.9177 | 129.2313 | 132.5449
84.7523 | 88.1424 | 91.5325 | 94.9226 | 98.3127 | 101.7028 | 105.0929 | 108.483 | 111.8731 | 115.2632 | 118.6533 | 122.0434 | 125.4335 | 128.8236 | 132.2137 | 135.6037
86.6955 | 90.1633 | 93.6311 | 97.0989 | 100.5668 | 104.0346 | 107.5024 | 110.9702 | 114.438 | 117.9059 | 121.3737 | 124.8415 | 128.3093 | 131.7771 | 135.245 | 138.7128
88.6703 | 92.2171 | 95.7639 | 99.3107 | 102.8576 | 106.4044 | 109.9512 | 113.498 | 117.0448 | 120.5916 | 124.1384 | 127.6852 | 131.2321 | 134.7789 | 138.3257 | 141.8725
90.6771 | 94.3041 | 97.9312 | 101.5583 | 105.1854 | 108.8125 | 112.4395 | 116.0666 | 119.6937 | 123.3208 | 126.9479 | 130.575 | 134.202 | 137.8291 | 141.4562 | 145.0833
92.716 | 96.4246 | 100.1333 | 103.8419 | 107.5506 | 111.2592 | 114.9678 | 118.6765 | 122.3851 | 126.0938 | 129.8024 | 133.511 | 137.2197 | 140.9283 | 144.637 | 148.3456
94.7874 | 98.5789 | 102.3704 | 106.1619 | 109.9534 | 113.7449 | 117.5364 | 121.3279 | 125.1194 | 128.9109 | 132.7024 | 136.4939 | 140.2854 | 144.0769 | 147.8684 | 151.6599
96.8915 | 100.7672 | 104.6429 | 108.5185 | 112.3942 | 116.2699 | 120.1455 | 124.0212 | 127.8968 | 131.7725 | 135.6482 | 139.5238 | 143.3995 | 147.2752 | 151.1508 | 155.0265
99.0287 | 102.9898 | 106.951 | 110.9121 | 114.8733 | 118.8344 | 122.7956 | 126.7567 | 130.7179 | 134.679 | 138.6401 | 142.6013 | 146.5624 | 150.5236 | 154.4847 | 158.4459
101.1991 | 105.247 | 109.295 | 113.3429 | 117.3909 | 121.4389 | 125.4868 | 129.5348 | 133.5828 | 137.6307 | 141.6787 | 145.7266 | 149.7746 | 153.8226 | 157.8705 | 161.9185
103.4029 | 107.5391 | 111.6752 | 115.8113 | 119.9474 | 124.0835 | 128.2197 | 132.3558 | 136.4919 | 140.628 | 144.7641 | 148.9002 | 153.0364 | 157.1725 | 161.3086 | 165.4447
105.6406 | 109.8662 | 114.0919 | 118.3175 | 122.5431 | 126.7687 | 130.9944 | 135.22 | 139.4456 | 143.6712 | 147.8969 | 152.1225 | 156.3481 | 160.5737 | 164.7994 | 169.025
107.9123 | 112.2288 | 116.5453 | 120.8618 | 125.1783 | 129.4948 | 133.8113 | 138.1277 | 142.4442 | 146.7607 | 151.0772 | 155.3937 | 159.7102 | 164.0267 | 168.3432 | 172.6597
110.2183 | 114.627 | 119.0357 | 123.4445 | 127.8532 | 132.2619 | 136.6707 | 141.0794 | 145.4881 | 149.8969 | 154.3056 | 158.7143 | 163.123 | 167.5318 | 171.9405 | 176.3492
112.5588 | 117.0611 | 121.5635 | 126.0658 | 130.5682 | 135.0705 | 139.5729 | 144.0752 | 148.5776 | 153.0799 | 157.5823 | 162.0847 | 166.587 | 171.0894 | 175.5917 | 180.0941
X
0.87561 | 0.87785 | 0.87998 | 0.882 | 0.88391 | 0.88574 | 0.88748 | 0.88914 | 0.89073 | 0.89225 | 0.89371 | 0.89511 | 0.89645 | 0.89774 | 0.89899 | 0.90019
0.87706 | 0.87929 | 0.88139 | 0.88339 | 0.88528 | 0.88709 | 0.88881 | 0.89045 | 0.89202 | 0.89353 | 0.89497 | 0.89635 | 0.89768 | 0.89896 | 0.90019 | 0.90138
0.8785 | 0.8807 | 0.88278 | 0.88475 | 0.88663 | 0.88841 | 0.89011 | 0.89174 | 0.89329 | 0.89478 | 0.89621 | 0.89757 | 0.89889 | 0.90015 | 0.90137 | 0.90255
0.8799 | 0.88208 | 0.88414 | 0.88609 | 0.88795 | 0.88971 | 0.8914 | 0.893 | 0.89454 | 0.89601 | 0.89742 | 0.89878 | 0.90008 | 0.90133 | 0.90253 | 0.90369
0.88129 | 0.88344 | 0.88548 | 0.88741 | 0.88924 | 0.89099 | 0.89266 | 0.89425 | 0.89577 | 0.89722 | 0.89862 | 0.89996 | 0.90124 | 0.90248 | 0.90367 | 0.90482
0.88265 | 0.88478 | 0.88679 | 0.8887 | 0.89052 | 0.89225 | 0.8939 | 0.89547 | 0.89697 | 0.89841 | 0.89979 | 0.90112 | 0.90239 | 0.90361 | 0.90479 | 0.90593
0.88398 | 0.88609 | 0.88808 | 0.88998 | 0.89177 | 0.89348 | 0.89511 | 0.89667 | 0.89816 | 0.89958 | 0.90095 | 0.90226 | 0.90352 | 0.90473 | 0.90589 | 0.90701
0.8853 | 0.88738 | 0.88935 | 0.89123 | 0.893 | 0.8947 | 0.89631 | 0.89785 | 0.89932 | 0.90073 | 0.90208 | 0.90338 | 0.90462 | 0.90582 | 0.90697 | 0.90808
0.88659 | 0.88865 | 0.8906 | 0.89246 | 0.89421 | 0.89589 | 0.89748 | 0.89901 | 0.90046 | 0.90186 | 0.90319 | 0.90448 | 0.90571 | 0.90689 | 0.90803 | 0.90913
0.88786 | 0.8899 | 0.89183 | 0.89366 | 0.8954 | 0.89706 | 0.89864 | 0.90015 | 0.90159 | 0.90297 | 0.90429 | 0.90556 | 0.90678 | 0.90795 | 0.90908 | 0.91016
0.8891 | 0.89112 | 0.89304 | 0.89485 | 0.89657 | 0.89821 | 0.89978 | 0.90127 | 0.90269 | 0.90406 | 0.90537 | 0.90662 | 0.90783 | 0.90899 | 0.9101 | 0.91118
0.89033 | 0.89233 | 0.89422 | 0.89602 | 0.89772 | 0.89935 | 0.90089 | 0.90237 | 0.90378 | 0.90513 | 0.90643 | 0.90767 | 0.90886 | 0.91001 | 0.91111 | 0.91218
0.89154 | 0.89352 | 0.89539 | 0.89717 | 0.89885 | 0.90046 | 0.90199 | 0.90345 | 0.90485 | 0.90618 | 0.90747 | 0.90869 | 0.90987 | 0.91101 | 0.9121 | 0.91316
0.89272 | 0.89468 | 0.89654 | 0.8983 | 0.89997 | 0.90156 | 0.90307 | 0.90452 | 0.9059 | 0.90722 | 0.90849 | 0.9097 | 0.91087 | 0.912 | 0.91308 | 0.91412
0.89389 | 0.89583 | 0.89767 | 0.89941 | 0.90106 | 0.90263 | 0.90413 | 0.90556 | 0.90693 | 0.90824 | 0.90949 | 0.9107 | 0.91185 | 0.91296 | 0.91404 | 0.91507
0.89504 | 0.89696 | 0.89878 | 0.9005 | 0.90213 | 0.90369 | 0.90518 | 0.90659 | 0.90794 | 0.90924 | 0.91048 | 0.91167 | 0.91282 | 0.91392 | 0.91498 | 0.916
0.89617 | 0.89807 | 0.89987 | 0.90157 | 0.90319 | 0.90473 | 0.9062 | 0.9076 | 0.90894 | 0.91023 | 0.91145 | 0.91263 | 0.91377 | 0.91485 | 0.9159 | 0.91691
0.89728 | 0.89916 | 0.90094 | 0.90263 | 0.90423 | 0.90576 | 0.90721 | 0.9086 | 0.90992 | 0.91119 | 0.91241 | 0.91358 | 0.9147 | 0.91578 | 0.91681 | 0.91781
0.89837 | 0.90023 | 0.902 | 0.90367 | 0.90525 | 0.90676 | 0.9082 | 0.90958 | 0.91089 | 0.91215 | 0.91335 | 0.91451 | 0.91562 | 0.91668 | 0.91771 | 0.9187
0.89944 | 0.90129 | 0.90303 | 0.90469 | 0.90626 | 0.90776 | 0.90918 | 0.91054 | 0.91184 | 0.91308 | 0.91428 | 0.91542 | 0.91652 | 0.91757 | 0.91859 | 0.91957
0.9005 | 0.90233 | 0.90405 | 0.90569 | 0.90725 | 0.90873 | 0.91014 | 0.91149 | 0.91277 | 0.914 | 0.91518 | 0.91632 | 0.9174 | 0.91845 | 0.91946 | 0.92042